## Červený plyn
| Ø |  | Rotentladung
| mm |  | in V/m |  |  | Berechnung der Transformatoren gemäß Vorgabe für die Brennspannung
| 6 |  |  |  |  | Formel : ( Länge x Spannung/m + Anzahl der Systeme x 180V ) x Faktor für Trafo (1,48)
7
| 8 |  | 865
| 9 |  | 795
| 10 |  | 735 |  |  |  | Elektrodenzuschlag wird korrigiert um: |  |  | 0.1
| 11 |  | 665
| 12 |  | 610 |  |  |  | Brennspannung wird korrigiert um Faktor: |  |  |  |  | 1
| 13 |  | 560
| 14 |  | 515
| 15 |  | 480
| 16 |  | 455
| 17 |  | 430
| 18 |  | 410
| 19 |  | 395
| 20 |  | 380
| 21 |  | 370
| 22 |  | 365
| 23 |  | 355
| 24 |  | 350
| OBVOD 1 |  |  |  |  | OBVOD 2 |  |  |  |  | OBVOD 3 |  |  |  |  | OBVOD 4
Průměr trubice [mm]: |  |  |  | 18 | Průměr trubice [mm]: |  |  |  | 15 | Průměr trubice [mm]: |  |  |  | 18 | Průměr trubice [mm]: |  |  |  | 25
System - |  | Délka | Červený plyn |  | System - |  | Délka | Červený plyn |  | System - |  | Délka | Červený plyn |  | System - |  | Délka | Červený plyn
Č.: | Text | [m] | Provozní napětí | Zápalné napětí | Č.: | Text | [m] | Provozní napětí | Zápalné napětí | Č.: | Text | [m] | Provozní napětí | Zápalné napětí | Č.: | Text | [m] | Provozní napětí | Zápalné napětí
1 | B | 3 | 1369 | 2053.5 | 1 | B | 1 | 612 | 918 | 1 | B | 1 | 549 | 823.5 | 1 | B | 1 | 495 | 742.5
2 | E | 3 | 1369 | 2053.5 | 2 | E | 1.1 | 660 | 990 | 2 | E | 1.1 | 590 | 885 | 2 | E | 1.1 | 530 | 795
3 | I | 3 | 1369 | 2053.5 | 3 | I | 0.3 | 276 | 414 | 3 | I | 0.3 | 262 | 393 | 3 | I | 0.3 | 250 | 375
4 | S | 3 | 1369 | 2053.5 | 4 | S | 0.7 | 468 | 702 | 4 | S | 0.7 | 426 | 639 | 4 | S | 0.7 | 390 | 585
5 | P |  |  |  | 5 | P | 0.5 | 372 | 558 | 5 | P | 0.5 | 344 | 516 | 5 | P | 0.5 | 320 | 480
6 | I |  |  |  | 6 | I | 1.2 | 708 | 1062 | 6 | I | 1.2 | 631 | 946.5 | 6 | I | 1.2 | 565 | 847.5
7 | E |  |  |  | 7 | E | 1.1 | 660 | 990 | 7 | E | 1.1 | 590 | 885 | 7 | E | 1.1 | 530 | 795
8 | L |  |  |  | 8 | L | 1 | 612 | 918 | 8 | L | 1 | 549 | 823.5 | 8 | L | 1 | 495 | 742.5
9 | 1 |  |  |  | 9 | 2 | 0.3 | 276 | 414 | 9 | 3 | 0.3 | 262 | 393 | 9 | 4 | 0.3 | 250 | 375
10 |  |  |  |  | 10 |  |  |  |  | 10 |  |  |  |  | 10
11 |  |  |  |  | 11 |  |  |  |  | 11 |  |  |  |  | 11
12 |  |  |  |  | 12 |  |  |  |  | 12 |  |  |  |  | 12
13 |  |  |  |  | 13 |  |  |  |  | 13 |  |  |  |  | 13
14 |  |  |  |  | 14 |  |  |  |  | 14 |  |  |  |  | 14
15 |  |  |  |  | 15 |  |  |  |  | 15 |  |  |  |  | 15
16 |  |  |  |  | 16 |  |  |  |  | 16 |  |  |  |  | 16
17 |  |  |  |  | 17 |  |  |  |  | 17 |  |  |  |  | 17
18 |  |  |  |  | 18 |  |  |  |  | 18 |  |  |  |  | 18
19 |  |  |  |  | 19 |  |  |  |  | 19 |  |  |  |  | 19
20 |  |  |  |  | 20 |  |  |  |  | 20 |  |  |  |  | 20
Celková délka |  | 12 |  |  | Celková délka |  | 7.2 |  |  | Celková délka |  | 7.2 |  |  | Celková délka |  | 7.2
| Celkové provozní napětí |  | 5476 |  |  | Celkové provozní napětí |  | 4644 |  |  | Celkové provozní napětí |  | 4203 |  |  | Celkové provozní napětí |  | 3825
| Zündspannung: |  | 8214 |  |  | Zündspannung: |  | 6966 |  |  | Zündspannung: |  | 6304.5 |  |  | Zündspannung: |  | 5737.5
| FART-Trafo: |  |  |  |  | FART-Trafo: |  |  |  |  | FART-Trafo: |  |  |  |  | FART-Trafo:
|  |  | 10.000 |  |  |  |  | 9.000V |  |  |  |  | 7.500V |  |  |  |  | 7.500V
Výše uvedená kalkulace je založena na měření rovných neonových trubic při laboratorních podmínkách a měla by sloužit
spíše jako vodítko pro výpočet transformátorů.
Při instalaci je však nezbytně nutné dodržet údaje označující každý transformátor a tyto údaje nepřekračovat.
(viz EN 50107 - 18.3b)

## Modrý plyn
| Ø |  | Blauentladung | Rotentladung
| mm |  | in V/m | in V/m |  | Berechnung der Transformatoren gemäß Vorgabe für die Brennspannung
| 6 |  | 825 |  |  | Formel : ( Länge x Spannung/m + Anzahl der Systeme x 180V ) x Faktor für Trafo (1,48)
| 7 |  | 725
| 8 |  | 635 | 865
| 9 |  | 550 | 795
| 10 |  | 495 | 735 |  |  | Elektrodenzuschlag wird korrigiert um: |  |  | 0
| 11 |  | 445 | 665
| 12 |  | 410 | 610 |  |  | Brennspannung wird korrigiert um Faktor: |  |  |  |  | 1
| 13 |  | 375 | 560
| 14 |  | 350 | 515
| 15 |  | 330 | 480
| 16 |  | 310 | 455
| 17 |  | 295 | 430
| 18 |  | 280 | 410
| 19 |  | 265 | 395
| 20 |  | 255 | 380
| 21 |  | 245 | 370
| 22 |  | 235 | 365
| 23 |  | 230 | 355
| OBVOD 1 |  |  |  |  | OBVOD 2 |  |  |  |  | OBVOD 3 |  |  |  |  | OBVOD 4
Průměr trubice [mm]: |  |  |  | 18 | Průměr trubice [mm]: |  |  |  | 18 | Průměr trubice [mm]: |  |  |  | 18 | Průměr trubice [mm]: |  |  |  | 22
System - |  | Délka | Modrý plyn |  | System - |  | Délka | Modrý plyn |  | System - |  | Délka | Modrý plyn |  | System - |  | Délka | Modrý plyn
Č.: | Text | [m] | Provozní napětí | Zápalné napětí | Č.: | Text | [m] | Provozní napětí | Zápalné napětí | Č.: | Text | [m] | Provozní napětí | Zápalné napětí | Č.: | Text | [m] | Provozní napětí | Zápalné napětí
1 | a | 1.8 | 684 | 1026 | 1 | B | 1.3 | 544 | 816 | 1 | B | 1.5 | 600 | 900 | 1 | B | 2 | 650 | 975
2 | u | 1.8 | 684 | 1026 | 2 | E | 1.3 | 544 | 816 | 2 | E | 1.5 | 600 | 900 | 2 | E | 2 | 650 | 975
3 | t | 1.8 | 684 | 1026 | 3 | I | 1.3 | 544 | 816 | 3 | I | 1.5 | 600 | 900 | 3 | I | 2 | 650 | 975
4 | o | 1.8 | 684 | 1026 | 4 | S | 1.3 | 544 | 816 | 4 | S | 1.5 | 600 | 900 | 4 | S | 2 | 650 | 975
5 | r | 1.8 | 684 | 1026 | 5 | P | 1.3 | 544 | 816 | 5 | P | 1.5 | 600 | 900 | 5 | P | 2 | 650 | 975
6 |  |  |  |  | 6 | I | 1.3 | 544 | 816 | 6 | I | 1.5 | 600 | 900 | 6 | I | 2 | 650 | 975
7 |  |  |  |  | 7 | E | 1.3 | 544 | 816 | 7 | E |  |  |  | 7 | E | 2 | 650 | 975
8 |  |  |  |  | 8 | L |  |  |  | 8 | L |  |  |  | 8 | L | 2 | 650 | 975
9 |  |  |  |  | 9 | 2 |  |  |  | 9 | 3 |  |  |  | 9 | 3
10 |  |  |  |  | 10 |  |  |  |  | 10 |  |  |  |  | 10
11 |  |  |  |  | 11 |  |  |  |  | 11 |  |  |  |  | 11
12 |  |  |  |  | 12 |  |  |  |  | 12 |  |  |  |  | 12
13 |  |  |  |  | 13 |  |  |  |  | 13 |  |  |  |  | 13
14 |  |  |  |  | 14 |  |  |  |  | 14 |  |  |  |  | 14
15 |  |  |  |  | 15 |  |  |  |  | 15 |  |  |  |  | 15
16 |  |  |  |  | 16 |  |  |  |  | 16 |  |  |  |  | 16
17 |  |  |  |  | 17 |  |  |  |  | 17 |  |  |  |  | 17
18 |  |  |  |  | 18 |  |  |  |  | 18 |  |  |  |  | 18
19 |  |  |  |  | 19 |  |  |  |  | 19 |  |  |  |  | 19
20 |  |  |  |  | 20 |  |  |  |  | 20 |  |  |  |  | 20
Celková délka |  | 9 |  |  | Celková délka |  | 9.1 |  |  | Celková délka |  | 9 |  |  | Celková délka |  | 16
| Celkové provozní napětí |  | 3420 |  |  | Celkové provozní napětí |  | 3808 |  |  | Celkové provozní napětí |  | 3600 |  |  | Celkové provozní napětí |  | 5200
| Zündspannung: |  | 5130 |  |  | Zündspannung: |  | 5712 |  |  | Zündspannung: |  | 5400 |  |  | Zündspannung: |  | 7800
| FART-Trafo: |  | 5.000V |  |  | FART-Trafo: |  |  |  |  | FART-Trafo: |  |  |  |  | FART-Trafo:
[8 empty] | 6.000V |  |  |  |  | 6.000V |  |  |  |  | 8.000V
Výše uvedená kalkulace je založena na měření rovných neonových trubic při laboratorních podmínkách a měla by sloužit
spíše jako vodítko pro výpočet transformátorů.
Při instalaci je však nezbytně nutné dodržet údaje označující každý transformátor a tyto údaje nepřekračovat.
(viz EN 50107 - 18.3b)